## Torsion
|  | Dimensionnement | Dimensionnement à la rupture
Couple de torsion | [Nm] | 10
Géométrie section |  | Cercle
Longueur poutre | [mm] | 100
Diamètre ext | [mm] | 10
Section | [mm²] | 78.5398
Moment quadratique polaire | [mm4] | 981.7477
Module de Young | [MPa] | 200000
Moudule de Coulomb, Module de glissement | [MPa] | 76923.0769
Coefficient de poisson | [] | 0.3
Limite (élastique ou rupture) | [MPa] | 1000
Contrainte de torsion maxi | [Mpa] | 0.05093
Angle unitaire de torsion |  | 1.3242e-07
Angle de tosion | [rad] | 0.0104
Angle de tosion | [deg] | 0.59588

## Traction
|  | Dimensionnement | Dimensionnement à la rupture
Effort normal | [N] | 100000 | 1963495.4085
Géométrie section |  | Cercle | Cercle
Longueur poutre | [mm] | 1000 | 1000
Diamètre ext | [mm] | 50 | 50
Section |  | 1963.4954 | 1963.4954
Module de Young | [MPa] | 200000 | 200000
Coefficient de poisson | [] | 0.3 | 0.3
Limite (élastique ou rupture) | [MPa] | 1000 | 1000
Contrainte normale | [Mpa] | 50.9296 | 1000
Allongement relatif | [mm] |  | 5